## 填写说明
机器人运动学参数测量模板（SolidWorks名义尺寸版）
一、统一约定
项目 | 填写规则 | 重要性
长度单位 | 统一使用 mm；角度统一使用 deg。SolidWorks 若使用 m 或 inch，请先换算。 | 必填
基坐标系 F0 | 建议：X 向右、Y 向前、Z 竖直向上；如果模型已有坐标系，可直接采用模型坐标系，但必须在表中保持一致。 | 必填
零位 q=0 | 把装配体切换到准备作为机械零位/标定零位的构型，再测量所有轴线和点坐标。不要混用不同构型的数据。 | 必填
轴线测量 | 在 SW 中可用临时轴、圆柱面中心线或草图线测量。轴线方向填单位向量；轴线上一点填该轴线上任一点的 F0 坐标。 | 必填
点坐标测量 | 优先在装配体中建立参考点/坐标系，再用“评估 > 测量”读取相对 F0 的坐标。 | 建议
轴2/3/4 | 理论上方向为 (0,0,1)，但仍建议从 SW 实际几何读取；轻微安装误差可保留。 | 必填
轴5 | 填零位构型下的真实水平旋转轴方向。不要默认它永远是世界 X 或世界 Y；它可能随上游偏航姿态改变。 | 必填
导轨轴 | 在“导轨与夹具”表中填写导轨局部 +X 方向。s=0 的位置必须明确，后续夹具位置都相对该位置填写。 | 必填
碰撞间隙 | 安全间隙应覆盖 CAD 名义尺寸误差、装配误差、控制跟踪误差和结构挠曲；首版模型可先填一个保守值。 | 必填
二、推荐的 SolidWorks 测量顺序
1. | 建立并固定 F0，记录 X/Y/Z 正方向；
2. | 将装配体切换到零位构型；
3. | 依次测量轴1～轴5的方向向量和轴线上一点；
4. | 测量轴1～轴5、导轨参考点、导丝/导管中心线参考点的坐标；
5. | 测量各轴行程/角度范围和零位偏置；
6. | 测量导轨和每个夹持机构的尺寸、可动区间和互相之间的最小安全间隙；
7. | 完成后查看“校核计算”和“自碰撞与验证”两张表。

## 关节参数
关节参数：零位轴线、范围和零位偏置
关节ID | 类型(P/R) | 机械名称 | 变量符号 | 轴向 X | 轴向 Y | 轴向 Z | 轴线上一点 X0 | 轴线上一点 Y0 | 轴线上一点 Z0 | 零位读数 | 最小值 | 最大值 | 编码器换算 | 零位偏置 | 正方向 | SW测量引用 | 备注
J1 | P | 上下移动轴 | d1 | 0 | 0 | 1 | [6 empty] | mm/计数 | 0 | +1 |  | 长度单位 mm
J2 | R | 竖直旋转轴2 | θ2 | 0 | 0 | 1 | [6 empty] | deg/计数 | 0 | +1 |  | 轴线应与F0的Z方向平行
J3 | R | 竖直旋转轴3 | θ3 | 0 | 0 | 1 | [6 empty] | deg/计数 | 0 | +1 |  | 与轴2存在水平距离
J4 | R | 竖直旋转轴4 | θ4 | 0 | 0 | 1 | [6 empty] | deg/计数 | 0 | +1 |  | 与轴3存在水平距离
J5 | R | 水平旋转轴5 | θ5 | 1 | 0 | 0 | [6 empty] | deg/计数 | 0 | +1 |  | 请按零位构型实测轴向
Note on E4: 轴向应填写单位向量分量；若只有方向而没有单位化，请在“校核计算”中检查范数。
Note on F4: 轴向应填写单位向量分量；若只有方向而没有单位化，请在“校核计算”中检查范数。
Note on G4: 轴向应填写单位向量分量；若只有方向而没有单位化，请在“校核计算”中检查范数。
Note on E5: 轴向应填写单位向量分量；若只有方向而没有单位化，请在“校核计算”中检查范数。
Note on F5: 轴向应填写单位向量分量；若只有方向而没有单位化，请在“校核计算”中检查范数。
Note on G5: 轴向应填写单位向量分量；若只有方向而没有单位化，请在“校核计算”中检查范数。
Note on E6: 轴向应填写单位向量分量；若只有方向而没有单位化，请在“校核计算”中检查范数。
Note on F6: 轴向应填写单位向量分量；若只有方向而没有单位化，请在“校核计算”中检查范数。
Note on G6: 轴向应填写单位向量分量；若只有方向而没有单位化，请在“校核计算”中检查范数。
Note on E7: 轴向应填写单位向量分量；若只有方向而没有单位化，请在“校核计算”中检查范数。
Note on F7: 轴向应填写单位向量分量；若只有方向而没有单位化，请在“校核计算”中检查范数。
Note on G7: 轴向应填写单位向量分量；若只有方向而没有单位化，请在“校核计算”中检查范数。
Note on E8: 轴向应填写单位向量分量；若只有方向而没有单位化，请在“校核计算”中检查范数。
Note on F8: 轴向应填写单位向量分量；若只有方向而没有单位化，请在“校核计算”中检查范数。
Note on G8: 轴向应填写单位向量分量；若只有方向而没有单位化，请在“校核计算”中检查范数。

## 几何参数
几何参数：零位构型下的关键点坐标
建议所有坐标都直接从 SW 装配体相对 F0 读取
点ID | 点/对象 | 用途 | X0 (mm) | Y0 (mm) | Z0 (mm) | 测量说明
O0 | 基坐标原点 F0 | 机器人基座参考原点 | 0 | 0 | 0 | 通常为0；若采用SW已有坐标系，请保持坐标一致
P1 | 轴1参考点 | 轴1零位下的移动平台参考点 |  |  |  | 选平台上便于重复测量的固定点
P2 | 轴2轴线上一点 | 轴2空间位置 |  |  |  | 与“关节参数”中的轴线上一点相互校核
P3 | 轴3轴线上一点 | 轴3空间位置 |  |  |  | 与“关节参数”中的轴线上一点相互校核
P4 | 轴4轴线上一点 | 轴4空间位置 |  |  |  | 与“关节参数”中的轴线上一点相互校核
P5 | 轴5轴线上一点/旋转中心 | 轴5空间位置 |  |  |  | 优先选旋转轴中心或轴线上可识别点
PR | 导轨参考点 | 导轨s=0的参考点 |  |  |  | 必须定义s=0；建议选导轨近端中心线点
PC | 介入中心线参考点 | 导丝/导管中心线的基准点 |  |  |  | 例如导轨出口或最前端夹具中心线点
自动计算：轴间水平距离与高度差
参数 | 计算对象 | 公式/结果 | 数值 | 单位 | 判读 | 备注
L23 | 轴2到轴3水平距离 | √((X3-X2)^2+(Y3-Y2)^2) |  | mm | 轴2/3的水平偏置 | 应明显大于0
L34 | 轴3到轴4水平距离 | √((X4-X3)^2+(Y4-Y3)^2) |  | mm | 轴3/4的水平偏置 | 应明显大于0
L45 | 轴4到轴5水平距离 | √((X5-X4)^2+(Y5-Y4)^2) |  | mm | 轴4/5的水平偏置 | 视结构而定
ΔZ23 | 轴2到轴3高度差 | Z3-Z2 |  | mm | 检查两轴是否同高 | 理论上可接近0
ΔZ34 | 轴3到轴4高度差 | Z4-Z3 |  | mm | 检查两轴是否同高 | 理论上可接近0
ΔZ45 | 轴4到轴5高度差 | Z5-Z4 |  | mm | 轴5相对轴4的高度 | 通常不为0
RPC | 导轨参考点到中心线参考点 | √((XC-XR)^2+(YC-YR)^2+(ZC-ZR)^2) |  | mm | 安装偏置长度 | 需与导轨方向一起使用

## 导轨与夹具
导轨与夹具：介入机器人末端参数
导轨基准
项目 | 说明 | 数值 | 单位 | 备注
导轨参考点 PR | 与几何参数表PR相同 |  | mm | 自动引用
导轨方向 ux | F0下的局部+X方向分量 |  | 无量纲 | 必须为单位向量
导轨方向 uy | F0下的局部+X方向分量 |  | 无量纲 | 必须为单位向量
导轨方向 uz | F0下的局部+X方向分量 |  | 无量纲 | 必须为单位向量
导轨长度 | 导轨有效长度 |  | mm
导轨有效行程 | 机构沿导轨可移动的总范围 |  | mm | 若有多个机构，可按每个机构分别填
导轨外包络宽度 | 用于碰撞模型 |  | mm | 取最外侧尺寸
导轨外包络高度 | 用于碰撞模型 |  | mm | 取最外侧尺寸
夹具/机构参数：s 沿导轨局部+X方向，s=0为PR
机构ID | 功能 | s0位置 | s最小 | s最大 | 沿导轨长度 | 横向宽度 | 竖向高度 | 中心线偏置Y | 中心线偏置Z | 碰撞等效半径 | 最小安全间隙 | SW零件/子装配体 | 备注
C1
C2
C3
C4
C5
C6
C7
C8

## 校核计算
自动校核：轴线方向、平行度和关键距离
数值由前面各表引用；空白表示尚未填写
校核项 | 含义 | 结果 | 单位 | 建议判据 | 说明
J1轴向范数 | sqrt(x²+y²+z²) | 1 | 无量纲 | 接近1 | 单位向量检查
J2轴向范数 | sqrt(x²+y²+z²) | 1 | 无量纲 | 接近1 | 单位向量检查
J3轴向范数 | sqrt(x²+y²+z²) | 1 | 无量纲 | 接近1 | 单位向量检查
J4轴向范数 | sqrt(x²+y²+z²) | 1 | 无量纲 | 接近1 | 单位向量检查
J5轴向范数 | sqrt(x²+y²+z²) | 1 | 无量纲 | 接近1 | 单位向量检查
J2垂直度误差 | sqrt(x²+y²) | 0 | 无量纲 | 越接近0越好 | 轴2理论上为竖直轴
J3垂直度误差 | sqrt(x²+y²) | 0 | 无量纲 | 越接近0越好 | 轴3理论上为竖直轴
J4垂直度误差 | sqrt(x²+y²) | 0 | 无量纲 | 越接近0越好 | 轴4理论上为竖直轴
J5水平度误差 | abs(z) | 0 | 无量纲 | 越接近0越好 | 轴5理论上平行于地面
轴2-3水平距离 | 引用几何参数!D17 |  | mm | >0 | 轴2、轴3不能同轴
轴3-4水平距离 | 引用几何参数!D18 |  | mm | >0 | 轴3、轴4不能同轴
轴4-5水平距离 | 引用几何参数!D19 |  | mm | 按结构判断 | 轴4到轴5的水平偏置