## 五个轴的运动范围
五个轴的运动范围
只填写机械实际运动范围；没有绝对编码器也不影响
轴号 | 机械名称 | 运动类型 | 运动方向 | 测量项目 | 数值 | 何时行程有限 | 备注
轴1 | 上下移动轴 | 直线 | 竖直 | 总上下行程 |  |  | 单位 mm
轴2 | 旋转轴2 | 旋转 | 竖直 | 总旋转角度 |  |  | 单位 deg
轴3 | 旋转轴3 | 旋转 | 竖直 | 总旋转角度 |  |  | 单位 deg
轴4 | 旋转轴4 | 旋转 | 竖直 | 总旋转角度 |  |  | 单位 deg
轴5 | 水平旋转轴5 | 旋转 | 水平 | 总旋转角度 |  |  | 单位 deg；用于俯仰
Note on F5: 如果只能得到上限和下限读数，也可以填两者之差。
Note on F6: 没有绝对零位时，不需要填写角度零点，只填写机械总角度范围。

## 轴心间结构尺寸
轴心间结构尺寸（单位：mm）
所有距离都按“旋转轴中心线到旋转轴中心线”测量，不按电机外壳中心测量
编号 | 测量项目 | SolidWorks里怎么量 | 数值(mm) | 说明
D1 | 轴1移动平台参考中心 → 轴2旋转轴心的水平距离 | 在俯视方向测量：移动平台上选定参考中心，到轴2旋转轴中心线的最短水平距离 |  | 如果轴2就在平台中心，可填0
D2 | 轴2旋转轴心 → 轴3旋转轴心的水平距离 | 在俯视方向测量两根竖直旋转轴中心线之间的距离 |  | 不是两个电机外壳中心的距离
D3 | 轴3旋转轴心 → 轴4旋转轴心的水平距离 | 在俯视方向测量两根竖直旋转轴中心线之间的距离 |  | 轴3到轴4不是零；只有两根旋转轴真正同轴时才填0
D4 | 轴4旋转轴心 → 轴5旋转轴心的水平距离 | 测量轴4竖直中心线到轴5水平旋转中心线的水平投影距离 |  | 按轴线中心测，不按电机外壳测
D5 | 轴5旋转轴心 → 导轨中心线的安装距离 | 测量轴5旋转中心到导轨/导丝导管中心线的最短距离 |  | 用于估算导轨姿态和空间范围
H1 | 轴1起始点到轴2起始点的关节高度 |  |  | 如果轴2就在平台中心，可填0
H2 | 轴2关节起始点到轴三起始点的高度 |  |  | 不是两个电机外壳中心的距离
H3 | 轴三起始点到轴4起始点关节高度 |  |  | 轴3到轴4不是零；只有两根旋转轴真正同轴时才填0
H4 | 轴4起始点到轴5旋转中心的高度 |  |  | 按轴线中心测，不按电机外壳测
H5 | 轴5起始点到轴4旋转中心的距离 |  |  | 用于估算导轨姿态和空间范围
H6 | 轴5起始点到机构夹爪的距离
Note on D7: 这里的D3就是轴3到轴4的结构尺寸。应测量两个旋转轴的中心线间距；若电机轴线与关节轴线重合，可用电机轴中心作为轴心。
Note on D13: 这里的D3就是轴3到轴4的结构尺寸。应测量两个旋转轴的中心线间距；若电机轴线与关节轴线重合，可用电机轴中心作为轴心。

## 导轨与末端（可选）
导轨与末端参数（可选）
这张表不是五轴运动学的必填项；需要估算介入机器人工作范围时再填写
项目 | SolidWorks里怎么量 | 数值 | 单位 | 备注 | 是否填写
介入机器人长度 | 测量导轨可用直线段长度 |  | mm | 导轨本体长度 | 可选
介入机器人中心线是否与轴5旋转方向垂直 | 查看导轨中心线与轴5旋转轴的夹角 | 是 | 是/否 | 通常应为“是” | 建议
导丝/导管中心线直径（包络） | 测量最外侧导丝/导管包络直径 | 1.5 | mm | 仅用于后续简化建模 | 可选
介入机器人备注 | 是否还有独立插入运动 | 无 | 文字 | 若有，另列为额外直线轴 | 建议